## Feuille1
Champ	Description (ANG)	Description (FR)
API	Anonimized Well identification number	Numéro d'identification du puits
Surf_X	AnonimizedX Surface location of the well head SP OH-N 27 coordinates	X Emplacement de la surface de la tête de puits
Surf_Y	AnonimizedY Surface location of the well head SP OH-N 27 coordinates	Y Localisation de la surface des coordonnées
Date_Drilling	Date the well was drilled	Date à laquelle le puits a été foré
Date_Completion	Date the well was completed	Date à laquelle le puits a été complété
Date_Production	Date the well entered in production	Date à laquelle le puits est entré en production
Lateral_Length (ft)	Normalized Length of the horizontal drain (feet)	Longueur normalisée de la vidange horizontale (pieds)
Depth_TVD_PPLS (ft)	Normalized True Vertical Depth of the reservoir (feet)	Vraie Profondeur normalisée verticale du réservoir (pieds)
Erosion_PPLS (ft)	Normalized Thickness of sediments eroded above the reservoir (feet)	Épaisseur normalisée des sédiments érodés au-dessus du réservoir (pieds)
Pressure_PPLS (PSI)	Normalized Pressure in the reservoir (PSI)	Pression normalisée dans le réservoir (PSI)
TOC_PPLS (%)	Normalized Volume of organic matter in the reservoir (%)	Volume normalisé de matière organique dans le réservoir (%)
Vcarb_PPLS	Normalized Volume of carbonate in the reservoir	Volume normalisé de carbonate dans le réservoir
Vsand_PPLS	Normalized Volume of sand in the reservoir	Volume de sable normalisé dans le réservoir
Vclay_PPLS	Normalized Volume of clay in the reservoir	Volume normalisé d'argile dans le réservoir
PR_PPLS	Normalized Poissons ration in the reservoir	Poissons normalisés dans le réservoir
YM_PPLS (PSI)	Normalized Youngs Modulus in the reservoir (PSI)	Module d'Young normalisé dans le réservoir (PSI)
RHOB_PPLS (g/cc)	Normalized Density log value in the reservoir (g/cc)	Valeur du journal de densité normalisée dans le réservoir (g / cc)
Res_PPLS (Ohmm)	Normalized Resistivity log value in the reservoir (ohmm)	Valeur du journal de résistivité normalisée dans le réservoir (ohmm)
GR_PPLS (API)	Normalized Gamma ray log value in the reservoir (API)	Valeur du journal des rayons gamma normalisée dans le réservoir (API)
DT_PPLS (us/ft)	Normalized Sonic log value in the reservoir (us/ft)	Valeur de journal Sonic normalisée dans le réservoir (us / ft)
DTs_PPLS (us/ft)	Normalized Shear Sonic log value in the reservoir (us/ft)	Valeur normalisée du log Sonic Shear dans le réservoir (us / ft)
Temperature (F)	Normalized Temperature of the reservoir (F)	Température normalisée du réservoir (F)
Temp_Anomaly (F)	Normalized Temperature anomaly of the reservoir compared to average geotherm in the Basin (F)	Anomalie de température normalisée du réservoir par rapport à la géothermie moyenne dans le bassin (F)
S3Tect_PPLS (PSI)	Normalized Tectonic Stress in the reservoir (PSI)	Stress tectonique normalisé dans le réservoir (PSI)
S3_contrast_PPLS (PSI)	Normalized Stress contrast in the reservoir (PSI)	Contraste de contrainte normalisé dans le réservoir (PSI)
Heat_Flow (W/m2)	Normalized Heat Flow in the reservoir (W/m2)	Flux de chaleur normalisé dans le réservoir (W / m2)
Zone	Normalized Specific zone of production	Zone de production spécifique normalisée
Nbr_Stages	Normalized Number of stages	Normalisé Nombre d'étages
Frac_Gradient (PSI/ft)	Normalized Pressure gradient needed to create fractures in the reservoir (PSI/ft)	Gradient de pression normalisé nécessaire pour créer des fractures dans le réservoir (PSI / pi)
Proppant_Designed (kg)	Normalized Weight of proppant designed to be injected during completion (Kg)	Poids normalisé de l'agent de soutènement conçu pour être injecté pendant l'achèvement (Kg)
Proppant_in_Formation (kg)	Normalized Weight of proppant injected during completion (Kg)	Poids normalisé de l'agent de soutènement injecté à l'achèvement (kg)
Avg_Breakdown_Pressure (KPa)	Normalized Pressure needed to propagate fractures in the reservoir (KPa)	Pression normalisée nécessaire pour propager les fractures dans le réservoir (KPa)
Avg_Treating_Pressure (KPa)	Normalized Average injection pressure during completion (KPa)	Pression d'injection moyenne normalisée pendant l'achèvement (KPa)
Max_Treating_pressure (KPa)	Normalized Maximum injection pressure during completion (KPa)	Normalisé Pression d'injection maximale pendant l'achèvement (KPa)
Min_Treating_Pressure (KPa)	Normalized Minimum injection pressure during completion (KPa)	Pression d'injection minimale normalisée pendant l'achèvement (KPa)
Avg_Rate_Slurry (bpm)	Normalized Average rate of fluid injection pumped during completion	Débit moyen normalisé d'injection de fluide pompé pendant l'achèvement
Max_Rate_Slurry (bpm)	Normalized Maximum rate of fluid injection pumped during completion	Normalisé Taux maximum d'injection de fluide pompé pendant l'achèvement
Min_Rate_Slurry (bpm)	Normalized Mininum rate of fluid injection pumped during completion	Taux normalisé de Mininum d'injection de fluide pompé pendant l'achèvement
ShutInPressure_Final (KPa)	Normalized Pressure in the reservoir after the final shut-in period (KPa)	Pression normalisée dans le réservoir après la période de fermeture finale (KPa)
ShutInPressure_Initial (KPa)	Normalized Pressure in the reservoir after the first shut-in period (KPa)	Pression normalisée dans le réservoir après la première période de fermeture (KPa)
ISIP (KPa)	Normalized Instantaneous Shut-In Pressure (PSI), proxy to the stress in the reservoir	Pression d'arrêt instantanée normalisée (PSI), proxy à la contrainte dans le réservoir
Shot_Density (shots/ft)	Normalized Total number of shots in the well per feet (shots/ft)	Normalisé Nombre total de coups dans le puits par pied (coups / pieds)
Shot_Total	Normalized Total number of shots in the well	Normalisé Nombre total de coups dans le puits
Proppant_per_ft (kg/ft)	Normalized Weight of proppant pumped during completion normalzied per feet (kg/ft)	Poids normalisé de l'agent de soutènement pompé pendant l'achèvement normalisé par pied (kg / pi)
Stage_Spacing (ft)	Normalized Distance seperating the stages (feet)	Distance normalisée séparant les étapes (pieds)
GasCum360	Cumulative gas volume after the first 360 days of production	Volume de gaz cumulé après les 360 premiers jours de production
OilCum360	Cumulative oil volume after the first 360 days of production	Volume d'huile cumulé après les 360 premiers jours de production